## MRCS-MorseKOB_Sounder_Driver
Qty | Value | Device | Package | Parts | Description | Vendor | Part | Cost | Extd | Pins | Extd2
1 |  | CONNECTOR-DC-POWER-RA | DCJ0202 | CON1 | DC POWER JACK | Jameco | 101178 | 0.29 | 0.29 | 3 | 3
2 |  | CONNECTOR-M063.5MM-3 | SCREWTERMINAL-3.5MM-6 | CON2 | Header 6 Standard 6-pin 0.1 header" | Jameco | 2094514 | 0.45 | 0.9 | 6 | 12
1 |  | DB9FEMALE | DB9 | X1 | DB9 Connector | Jameco | DE09-SL-25 | 0.99 | 0.99 | 9 | 9
1 | 10K | RPTH04 | AXIAL-0.4-RES | R1 | Resistor | Jameco | 691104 | 0.02 | 0.02 | 2 | 2
1 | 1N4005 | DIODEPTH | DIODE-1N4005 | D2 | Diode | Jameco | 76988 | 0.01 | 0.01 | 2 | 2
1 | 1N4148 | DIODE1N914 | DIODE-1N914 | D1 | Diode | Jameco | 36311 | 0.19 | 0.19 | 2 | 2
1 | TIP120 | TIP120 Darlington | TO220V | Q1A | Darlington | Jameco | 32993 | 0.59 | 0.59 | 3 | 3
1 | FQP30N06L | MOSFET-N--TO220V | TO220V | Q1 | CJ2302:SMD MOSFET N-CH 20V-2.1A DMN4468 - SO8 30v/10A |  |  | 0.2 | 0.2 | 3 | 3
1 | KOB Driver | PCB | PCB |  | Circuit board |  |  | 0.8 | 0.8 |  | 0
8 | [7 empty] | Parts | 3.99 |  | 36
[8 empty] | labor | 7.4
labor_part | 0.5 | 4 | [5 empty] | raw cost | 11.39
labor _lead | 0.1 | 3.6
Markup | 40% | [6 empty] | Markup | 4.556
[8 empty] | Total | 15.946